## Munka1
KÖLTSÉGVETÉS KIIRÁS
Hajdúhadház Bercsényi u. 39. hrsz: 12844/2.
lakóépület
/belső költségek/
Védőcső elhelyezése horonyba müa.
csőből horonyvéséssel elágazó dobozokkal
71-01-001-102 Müa.III. védőcső 0 13,5 mm
| 140 | m |  | a: |  | 0 |  |  |  | 0
|  |  |  | d: |  | 0 |  |  |  |  | 0
71-01-001-103 Mü. III.védőcső 0 16 mm
| 320 | m |  | a: |  | 0 |  |  |  | 0
|  |  |  | d: |  | 0 |  |  |  |  | 0
71-01-002-101 Mü. III.védőcső 0 23 mm
| 40 | m |  | a: |  | 0 |  |  |  | 0
|  |  |  | d: |  | 0 |  |  |  |  | 0
71-01-002-101 Mü. III.védőcső 0 29 mm
| 30 | m |  | a: |  | 0 |  |  |  | 0
|  |  |  | d: |  | 0 |  |  |  |  | 0
71-01-003-101 Mü. III.védőcső 0 36 mm
| 30 | m |  | a: |  | 0 |  |  |  | 0
|  |  |  | d: |  | 0 |  |  |  |  | 0
Védőcső elhelyezése betonba
müanyag csőből elágazó doboz nélkül
71-01-021-101 Symolen. védőcső 0 25 mm
| 20 | m |  | a: |  | 0 |  |  |  | 0
|  |  |  | d: |  | 0 |  |  |  |  | 0
71-01-021-101 Symolen. védőcső 0 36 mm
| 10 | m |  | a: |  | 0 |  |  |  | 0
|  |  |  | d: |  | 0 |  |  |  |  | 0
71-01-023-104 KPE védőcső 0 63 mm
| 5 | m |  | a: |  | 0 |  |  |  | 0
|  |  |  | d: |  | 0 |  |  |  |  | 0
71-01-023-105 KPE védőcső 0 110 mm
| 2 | m |  | a: |  | 0 |  |  |  | 0
|  |  |  | d: |  | 0 |  |  |  |  | 0
Szigetelt vezeték elhelyezése védőcsőbe
huzva leágazó kötésekkel, szigetelés méréssel
71-02-002-010 M 1kV Cu 1,5 mm2
| 320 | m |  | a: |  | 0 |  |  |  | 0
|  |  |  | d: |  | 0 |  |  |  |  | 0
71-02-002-011 M 1kV Cu 2,5 mm2
| 1800 | m |  | a: |  | 0 |  |  |  | 0
|  |  |  | d: |  | 0 |  |  |  |  | 0
71-02-002-014 M 1kV Cu 4 mm2
| 30 | m |  | a: |  | 0 |  |  |  | 0
|  |  |  | d: |  | 0 |  |  |  |  | 0
71-02-003-010 M 1kV Cu 6 mm2
| 40 | m |  | a: |  | 0 |  |  |  | 0
|  |  |  | d: |  | 0 |  |  |  |  | 0
71-02-003-011 M 1kV Cu 6 mm2 védővez
| 10 | m |  | a: |  | 0 |  |  |  | 0
|  |  |  | d: |  | 0 |  |  |  |  | 0
71-02-005-201 Mkh 1x0.6 mm2
| 60 | m |  | a: |  | 0 |  |  |  | 0
|  |  |  | d: |  | 0 |  |  |  |  | 0
71-02-005-202 UPT informatika, telefon vez
| 120 | m |  | a: |  | 0 |  |  |  | 0
|  |  |  | d: |  | 0 |  |  |  |  | 0
71-02-021-011 TV koaxiális kábel
| 110 | m |  | a: |  | 0 |  |  |  | 0
|  |  |  | d: |  | 0 |  |  |  |  | 0
Szigetelt vezeték elhelyezése vakolat alá
helyezve, leágazó kötésekkel, szigetelés méréssel
71-02-011-033 MM Cu 1 kV 3x1,5 mm2
| 20 | m |  | a: |  | 0 |  |  |  | 0
|  |  |  | d: |  | 0 |  |  |  |  | 0
Kábelvezeték elhelyezése müa. csatornában
elágazó dobozokkal, kötésekkel, szigetelés méréssel
71-02-026-011 MT 3x1,5mm2
| 30 | m |  | a: |  | 0 |  |  |  | 0
|  |  |  | d: |  | 0 |  |  |  |  | 0
71-02-026-012 MBCu 3x1,5mm2
| 40 | m |  | a: |  | 0 |  |  |  | 0
|  |  |  | d: |  | 0 |  |  |  |  | 0
71-02-026-014 MBCu 3x2,5mm2
| 20 | m |  | a: |  | 0 |  |  |  | 0
|  |  |  | d: |  | 0 |  |  |  |  | 0
71-02-026-016 MBCu 5x4mm2
| 10 | m |  | a: |  | 0 |  |  |  | 0
|  |  |  | d: |  | 0 |  |  |  |  | 0
71-02-027-151 NYY 5x10 mm2
| 5 | m |  | a: |  | 0 |  |  |  | 0
|  |  |  | d: |  | 0 |  |  |  |  | 0
Világítási szerelvények elhelyezése süllyesztett
szereléssel, Legrand fehér
A tervben meghatározott szerelvények, lámpatestek helyett azonos értékű
termékek használhatók.
71-04-001-015 Dugaszoló aljzat
| 30 | db |  | a: |  | 0 |  |  |  | 0
|  |  |  | d: |  | 0 |  |  |  |  | 0
71-04-001-016 Dugaszoló aljzat kettős
| 2 | db |  | a: |  | 0 |  |  |  | 0
|  |  |  | d: |  | 0 |  |  |  |  | 0
Falon kivüli szereléssel.
71-04-001-017 |  | Dugaszoló aljzat tömített 2+f.
| 1 | db |  | a: |  | 0 |  |  |  | 0
|  |  |  | d: |  | 0 |  |  |  |  | 0
Kapcsolók
Legrand fehér kapcsoló
71-04-001-301 egysarku
| 1 | db |  | a: |  | 0 |  |  |  | 0
|  |  |  | d: |  | 0 |  |  |  |  | 0
71-04-001-302 kétsarku
| 4 | db |  | a: |  | 0 |  |  |  | 0
|  |  |  | d: |  | 0 |  |  |  |  | 0
71-04-001-304 kétáramkörös
| 4 | db |  | a: |  | 0 |  |  |  | 0
|  |  |  | d: |  | 0 |  |  |  |  | 0
71-04-001-305 váltó
| 2 | db |  | a: |  | 0 |  |  |  | 0
|  |  |  | d: |  | 0 |  |  |  |  | 0
71-04-001-307 lámpanyomó
| 3 | db |  | a: |  | 0 |  |  |  | 0
|  |  |  | d: |  | 0 |  |  |  |  | 0
71-04-001-312 Tömített kétsarku
| 1 | db |  | a: |  | 0 |  |  |  | 0
|  |  |  | d: |  | 0 |  |  |  |  | 0
71-06-001-021 Ipari kapcsoló, kétsarku KKMO 16. A tokozott házban, falra szerelve
| 3 | db |  | a: |  | 0 |  |  |  | 0
|  |  |  | d: |  | 0 |  |  |  |  | 0
71-06-001-023 Ipari kapcsoló, háromsarku KKMO 16. A tokozott házban, falra szerelve
| 1 | db |  | a: |  | 0 |  |  |  | 0
|  |  |  | d: |  | 0 |  |  |  |  | 0
Biztosító és elosztóberendezések
| "K" | Fogyasztás mérőhely GE-2 terv szerint keritésfalba süllyesztve
| 1 | db |  | a: |  | 0 |  |  |  | 0
|  |  |  | d: |  | 0 |  |  |  |  | 0
| "K" | Földszint villamos lakáselosztó GE-4 terv falba süllyesztve
| 1 | db |  | a: |  | 0 |  |  |  | 0
|  |  |  | d: |  | 0 |  |  |  |  | 0
71-04-026-001 |  | Központi videó kaputelefon egység,
bejárat mellett süllyesztve szerelve.
| 1 | db |  | a: |  | 0 |  |  |  | 0
|  |  |  | d: |  | 0 |  |  |  |  | 0
71-04-033-001 |  | Videó kaputelefon lakáskészülék
| 1 | db |  | a: |  | 0 |  |  |  | 0
|  |  |  | d: |  | 0 |  |  |  |  | 0
71-08-002-030 |  | Opálburás mennyezetlámpa 20 W IP44 /megrendelő válaszja ki/
| 1 | db |  | a: |  | 0 |  |  |  | 0
|  |  |  | d: |  | 0 |  |  |  |  | 0
71-08-002-032 |  | Opálburás falilámpa 20 W IP44 /megrendelő válaszja ki/
| 2 | db |  | a: |  | 0 |  |  |  | 0
|  |  |  | d: |  | 0 |  |  |  |  | 0
71-08-002-040 |  | Fali lámpa 20 W /megrendelő választja ki/
| 4 | db |  | a: |  | 0 |  |  |  | 0
|  |  |  | d: |  | 0 |  |  |  |  | 0
71-08-002-041 |  | Csillár lámpa nx 20 W /megrendelő választja ki/
| 4 | db |  | a: |  | 0 |  |  |  | 0
|  |  |  | d: |  | 0 |  |  |  |  | 0
71-08-002-046 |  | Kültéri mozgásérzékelős fényszóró
LED fehér 15 W IP 65
| 1 | db |  | a: |  | 0 |  |  |  | 0
|  |  |  | d: |  | 0 |  |  |  |  | 0
Villanyszereléshez kapcsolódó kiegészítő tételek
71-11-006-003 Csatlakozó 0 80 doboz süllyesztve szerelve
| 30 | db |  | a. |  | 0 |  |  |  | 0
|  |  |  | d: |  | 0 |  |  |  |  | 0
71-11-007-021 Kaiser doboz 0 65 süllyesztve szerelve világítási sze-
relvények és csatlakozóhely részére.
| 51 | db |  | a: |  | 0 |  |  |  | 0
|  |  |  | d: |  | 0 |  |  |  |  | 0
71-11-007-001 Elágazó doboz süllyesztve szerelve MÜDN-100
| 2 | db |  | a: |  | 0 |  |  |  | 0
|  |  |  | d: |  | 0 |  |  |  |  | 0
71-11-028-001 vezeték bekötése készülékbe
| 2 | db |  | a: | [5 empty] | 0
|  |  |  | d: |  | 0 |  |  |  |  | 0
71-11-028-002 vezeték bekötése készülékbe /szobatermosztát/
komplett vezetékeléssel.
| 1 | db |  | a: |  | 0 |  |  |  | 0
|  |  |  | d: |  | 0 |  |  |  |  | 0
| "K" | Elektromos tűzhely kerámia lapos, beépített sütővel 9 kW
| 1 | db |  | a: |  | 0 |  |  |  | 0
|  |  |  | d: |  | 0 |  |  |  |  | 0
| "K" | EPH bilincs szerelése
| 4 | db |  | a: |  | 0 |  |  |  | 0
|  |  |  | d: |  | 0 |  |  |  |  | 0
| "K" | Fürdőkád, zuhanytálca EPH bekötés szerelése
| 1 | db |  | a: |  | 0 |  |  |  | 0
|  |  |  | d: |  | 0 |  |  |  |  | 0
| "K" | Informatika, telefon csatlakozó aljzat 4 p /süllyesztett/
| 3 | db |  | a: |  | 0 |  |  |  | 0
|  |  |  | d: |  | 0 |  |  |  |  | 0
| "K" | TV-RD csatlakozó aljzat / süllyesztett/
| 3 | db |  | a: |  | 0 |  |  |  | 0
|  |  |  | d: |  | 0 |  |  |  |  | 0
| "K" | Faláttrörés téglafalban
| 20 | db |  | a: | [5 empty] | 0
|  |  |  | d: |  | 0 |  |  |  |  | 0
| "K" | Födémáttörés betonfalban
| 2 | db |  | a: | [5 empty] | 0
|  |  |  | d: |  | 0 |  |  |  |  | 0
Fényforás elhelyezése
71-11-010-101 Kompakt izzó 20W
| 10 | db |  | a: |  | 0 |  |  |  | 0
|  |  |  | d: |  | 0 |  |  |  |  | 0
71-11-040-020 LED izzó 15W
| 1 | db |  | a: |  | 0 |  |  |  | 0
|  |  |  | d: |  | 0 |  |  |  |  | 0
Villám- és érintésvédelmi hálózatok
71-03-003-001 Felfogó csúcs 0 20 mm köracélból
1m kiemeléssel tetőgerincen szerelve.
| 3 | db |  | a: |  | 0 |  |  |  | 0
|  |  |  | d: |  | 0 |  | 7380 | 7380 |  | 0
71-03-003-001 Felfogó vezeték 0 10 mm köracélból
0,15m kiemeléssel tetőgerincen szerelve.
| 20 | m |  | a: |  | 0 |  |  |  | 0
|  |  |  | d: |  | 0 |  | 1410 | 1410 |  | 0
71-03-003-002 Levezető vezeték 0 10 mm köracélból
0,15m kiemeléssel falon szerelve.
| 6 | m |  | a: |  | 0 |  |  |  | 0
|  |  |  | d: |  | 0 |  | 2820 | 2820 |  | 0
71-11-048-002 Bádogcsatorna, esőcsatorna fémszerkezet bekötő bilincs
| 3 | db |  | a: |  | 0 |  |  |  | 0
|  |  |  | d: |  | 0 |  | 456 | 456 |  | 0
71-11-053-001 Védőföldelés csatlakozó vizsgáló összekötővel
| 3 | db |  | a: |  | 0 |  |  |  | 0
|  |  |  | d: |  | 0 |  | 2640 | 2640 |  | 0
71-11-054-001 Nagykiterjedésű fémtárgy bekötése földelő rendszerbe.
| 2 | db |  | a: |  | 0 |  |  |  | 0
|  |  |  | d: |  | 0 |  | 1080 | 1080 |  | 0
71-11-061-103 Rudföldelő 4m-es, 0 20mm köracélból
| 3 | db |  | a. |  | 0 |  |  |  | 0
|  |  |  | d: |  | 0 |  |  |  |  | 0
71-11-061-113 Betonalap körföldelő vezeték 0 16 mm köracélból
| 50 | fm |  | a: |  | 0 |  |  |  | 0
|  |  |  | d: |  | 0 |  |  |  |  | 0
71-11-063-001 Levezető védőburkolat 40x40x5mm szögvasból
| 6 | m |  | a: |  | 0 |  |  |  | 0
|  |  |  | d: |  | 0 |  | 6264 | 6264 |  | 0
71-11-052-102 Vízmérő, áthidalás 50 mm2 Mkh kábellel
| 0.5 | m |  | a. |  | 0 |  |  |  | 0
|  |  |  | d: |  | 0 |  |  |  |  | 0
71-11-066-001 Érintésvédelmi mérési jkv készítése,
Földelési ellenállás, kábel szigetelési ellenállás mérési jkv készítés.
|  | 4pld |  | d: |  | 0 |  |  |  |  | 0
| K | Megvalósulási terv készítése
|  |  |  | d: |  | 0 |  |  | 22000 |  | 0
| "K" |  | Meglévő szerelvények, vezetékek, védőcsövek bontása
|  |  |  | d. |  | 0 |  |  |  |  | 0
[10 empty] | 0 | 0
|  | Összesen: |  | a: | [5 empty] | 0
|  |  |  | d: | [6 empty] | 0
| Debrecen, 2021. 02. hó |  |  |  |  | 0
Napelemes rendszer:
| K | 3 kW teljesítményű hálózatba visszatápláló napelemes rendszer
tetőre szerelve, 10 db 300 Wp teljesítményű modul napelemekből
kerül összeállításra a hozzá tartozó KS-240 szerelő kerettel.
A rendszerhez 1db Fronius 700 V-2 inverter tartozik.
/E.ON hálózatba visszatáplálású rendszerben./
| 1 | klt |  | a: |  | 0
|  |  |  | d: |  | 0
|  | Összesen: |  | a: | [5 empty] | 0
|  |  |  | d: | [6 empty] | 0
Debrecen 2021. 02. hó
Sasvári Gábor tervező sk.
Gyengeáramú alvállalkozói költségek:
| K | Riasztó hálózat kiépítése, szükséges számú mozgásérzékelővel,
1 db kódkapcsolóval, telepített központtól.
| 1 | klt |  | a: |  | 0 |  |  |  | 0
|  |  |  | d: |  | 0 |  |  |  |  | 0
| K | Kamera hálózat kiépítése, szükséges számú /6db/ kültéri kamerával,
telepített központtól.
| 1 | klt |  | a: |  | 0 |  |  |  | 0
|  |  |  | d: |  | 0 |  |  |  |  | 0
| K | Telefon, internet hálózat kiépítése, szükséges számú 3 db/ csatlakozóhely
és 1 db wifi kiépítésével telepített központtól.
| 1 | klt |  | a: |  | 0 |  |  |  | 0
|  |  |  | d: |  | 0 |  |  |  |  | 0
| K | Tv hálózat kiépítése, szükséges számú /3 db/ csatlakozóhely
kiépítésével telepített központi erősítőtől.
| 1 | klt |  | a: |  | 0 |  |  |  | 0
|  |  |  | d: |  | 0 |  |  |  |  | 0
|  | Összesen: |  | a: | [5 empty] | 0
|  |  |  | d: | [6 empty] | 0
| Debrecen, 2021. 02. hó |  |  |  |  | Sasvári Gábor sk. tervező
KÖLTSÉGVETÉS KIÍRÁS
Hajdúhadház Bercsényi u. 39. hrsz: 12844/2.
lakóépület
/belső kábelépítés költségek/
61-11-01-78 MBCu 3x2.5 mm2 földkábel árokba fektetve
|  | 15 | fm | a: |  | 0 |  |  |  | 0
|  |  |  | d: |  | 0 |  |  |  |  | 0
61-11-01-83 NYY 5x10mm2 földkábel árokba fektetve
|  | 20 | fm | a: |  | 0 |  |  |  | 0
|  |  |  | d: |  | 0 |  |  |  |  | 0
61-11-01-84 NAYY 4x16mm2 földkábel árokba fektetve
|  | 2 | fm | a: |  | 0 |  |  |  | 0
|  |  |  | d: |  | 0 |  |  |  |  | 0
62-16-71-82 Zsugor végelzáró Raychem 1kV 10 mm2 kábelre
|  | 2 | db | a: |  | 0 |  |  |  | 0
|  |  |  | d: |  | 0 |  |  |  |  | 0
62-16-71-85 Zsugor végelzáró Raychem 1kV 16 mm2 kábelre
|  | 2 | db | a: |  | 0 |  |  |  | 0
|  |  |  | d: |  | 0 |  |  |  |  | 0
64-15-41-11 Kábelvég kiképzés 2-5 érszám esetén
|  | 4 | db | a: |  | 0 |  |  |  | 0
|  |  |  | d: |  | 0 |  |  |  |  | 0
65-21-11-1 Kábelárok ásás, földvisszatöltéssel, tömöritéssel 0,7x0,4m
|  | 20 | fm | a: | [5 empty] | 0
|  |  |  | d: |  | 0 |  |  |  |  | 0
65-23-11-1 Homokágy készítés 0,4m
|  | 20 | fm | a: |  | 0 |  |  |  | 0
|  |  |  | d: |  | 0 |  |  |  |  | 0
65-24-11-1 Kábeljelzőkő
|  | 2 | db | a: |  | 0 |  |  |  | 0
|  |  |  | d: |  | 0 |  |  |  |  | 0
65-25-11-1 Védőcső elhelyezése 0 25 KPE
|  | 20 | fm | a: |  | 0 |  |  |  | 0
|  |  |  | d: |  | 0 |  |  |  |  | 0
65-71-11-4 Rúdföldelő 4 m
|  | 2 | db | a: |  | 0 |  |  |  | 0
|  |  |  | d: |  | 0 |  |  |  |  | 0
69-12-12-1 Kábelbujtás függőlegesen 1A
|  | 4 | db | a: | [5 empty] | 0
|  |  |  | d: |  | 0 |  |  |  |  | 0
69-13-11-1 Védőcsőbe huzás 15 m-ig 1A
|  | 2 | db | a: | [5 empty] | 0
|  |  |  | d: |  | 0 |  |  |  |  | 0
69-41-11-1 Többlet földkitermelés
|  | 1 | m2 | a: | [5 empty] | 0
|  |  |  | d: |  | 0 |  |  |  |  | 0
94-16-52-401 Műanyag jelzőszalag elhelyezése kábel fölött 0,3m-re
|  | 20 | fm | a: |  | 0 |  |  |  | 0
|  |  |  | d: |  | 0 |  |  |  |  | 0
| K | Kapunyitó A0 tip. kábelcsatlakozó szekrény IP 65 .
|  | 1 | db | a: |  | 0 |  |  |  | 0
|  |  |  | d: |  | 0 |  |  |  |  | 0
| K | Kerti A2 kábelcsatlakozó és elosztó szekrény IP 65 .
|  | 1 | db | a: |  | 0 |  |  |  | 0
|  |  |  | d: |  | 0 |  |  |  |  | 0
| K | Geyer K3 tip. kábelcsatlakozó szekrény IP 65 NH I 3x50 biztosítóval.
telekhatárban elhelyezve
|  | 1 | db | a: |  | 0 |  |  |  | 0
|  |  |  | d: |  | 0 |  |  |  |  | 0
| K | Áramszolgáltatói feszültség mentesítés, fogy. mérő áthelyezésével
|  | 1 | db | d: |  | 0 |  |  |  |  | 0
| K | Földelési ellenállás, kábel szigetelési ellenállás mérési jkv készítés.
Érintésvédelmi mérési jkv készítése.
|  | 4 | pld | d: |  | 0 |  |  |  |  | 0
[10 empty] | 0 | 0
|  | Összesen: |  | a: | [5 empty] | 0
|  |  |  | d: | [6 empty] | 0
Debrecen 2021. 02. hó
KÖLTSÉGVETÉS ÖSSZESÍTŐ
Hajdúhadház Bercsényi u. 39. hrsz: 12844/2.
lakóépület
villamos tervdokumentációjához
[7 empty] | Anyag: |  |  | Szer. Díj:
| 1. Villamos szerelés: | [5 empty] | 0 |  |  | 0
| 2. Napelemes rendszer: | [5 empty] | 0 |  |  | 0
| 3. Gyengeáramú munkák: | [5 empty] | 0 |  |  | 0
| 4. Kábelépítési munkák: | [5 empty] | 0 |  |  | 0
| 1-4 .Összesen: | [5 empty] | 0 |  |  | 0
| 5. Anyag+szerelési dij összesen: | [8 empty] | 0
| 6. Csatlakozási díj: | [8 empty] | 0
| 7. Nettó ár: | [8 empty] | 0
| 8. ÁFA 27 % | [8 empty] | 0
| 9. Bruttó költség összesen: | [8 empty] | 0
Debrecen 2021. 02. hó